## Foglio1
Configuration | Mass_kg | Mission_Energy_Wh | Energy_Saving_percent | Final Mass | Final mission energy | Total Energy Saving
Original UAV | 12 | 334.46 | 0 | 7,8 kg | 283,53 Wh | 14.33%
Battery Optimized | 8.51 | 293.5 | 12.25
Battery + CFRP Optimized | 7.8 | 286.53 | 14.33

## Design inputs
Parameter | Symbol | Value | Unit
Initial UAV mass | m | 12 | kg
Wingspan | b | 3 | m
Wing area | S | 1.2 | m2
Cruise speed | V | 22 | m/s
Air density | rho | 1.225 | kg/m3
Zero-Lift drag coefficent | CD0 | 0.025 | -
Oswald efficiency | e | 0.8 | -
Inverter efficiency | eta_inv | 0.95 | -
Motor efficiency | eta_motor | 0.95 | -
Propeller efficiency | eta_prop | 0.8 | -
Initial battery capacity | E_bat | 1.5 | kWh
Maximum DoD | DoD | 0.8 | -
Safety factor | SF | 1.2 | -
Battery voltage | V_bat | 48 | V
Battery internal resistance | R_int | 0.08 | ohm
Ambient temperature | T_amb | 25 | °C